## Grammel
Condizioni al contorno |  |  |  | Geometria, gradienti termici e proprietà dei materiali dei settori
massa pale | 0.7369 | kg |  | Blocco | Di | De | b equival | Ti | Te | DTr | Tm | E | α* | r | bi | be | Rm |  | T | E | alpha | Rm | Rp02
raggio pale | 0.5263 | m |  |  | m | m | m | °C | °C | °C | °C | Pa | 1/°C | kg/m^3 | m | m | MPa |  | 20 | 207600 | 1.29e-05 | 1339 | 1100
massa slot | 0.1205 | kg |  | 1 | 0.433 | 0.47716 | 0.022 | 499.59 | 506.83 | 7.24 | 503.21 | 176883903184.5568 | 1.4691e-05 | 8219.8 | 0.022 | 0.022 | 1168.0138 |  | 100 | 202700 | 1.31e-05 | 1300 | 1061
raggio slot | 0.404 | m |  | 2 | 0.47716 | 0.5623 | 0.013011 | 506.83 | 527.22 | 20.39 | 517.025 | 175961519112.5293 | 1.4746e-05 | 8220 | 0.022 | 0.0045 | 1165.8868 |  | 200 | 196600 | 1.34e-05 | 1255 | 1035
numero pale | 68 |  |  | 3 | 0.5623 | 0.74644 | 0.0045 | 527.22 | 603.42 | 76.2 | 565.32 | 172597833464.5251 | 1.4938e-05 | 8220 | 0.0045 | 0.0045 | 1153.3182 |  | 300 | 190300 | 1.38e-05 | 1213 | 1015
Velocità rotazione | 3646 | rpm |  | 4 | 0.74644 | 0.77742 | 0.026599 | 603.42 | 620.55 | 17.13 | 611.985 | 168948034149.1798 | 1.5124e-05 | 8220 | 0.0045 | 0.0484 | 1119.3105 |  | 400 | 183700 | 1.42e-05 | 1190 | 1000
|  |  |  | 5 | 0.77742 | 0.794 | 0.0484 | 620.55 | 630.22 | 9.67 | 625.385 | 167781194736.3518 | 1.5178e-05 | 8220 | 0.0484 | 0.0484 | 1101.6644 |  | 500 | 177000 | 1.46e-05 | 1170 | 980
tiro pale | 3844513.6201 | N | [9 empty] | valore medio | [6 empty] | 550 | 173700 | 1.49e-05 | 1153 | 966
tiro slot | 482578.4113 | N | [9 empty] | E lineare | delta E polinomiale | [5 empty] | 600 | 170000 | 1.51e-05 | 1136 | 940
[12 empty] | 176367134230.5612 | -516768953.9957 | [5 empty] | 650 | 165410 | 1.54e-05 | 1054 | 906
pe | -35841022.8576 | Pa | [9 empty] | 175456269292.1108 | -505249820.4185
pi | 0 | Pa | [9 empty] | 172272033157.2967 | -325800307.2284 | [5 empty] | REG.LIN E | -65.933 | 209545.299
[12 empty] | 169195267876.603 | 247233727.4232 | [5 empty] | REG LIN ALPHA | 3.9849e-09 | 1.2686e-05
[12 empty] | 168311765149.4779 | 530570413.126
deformabilità per carico radiale interno e esterno, centrifugo e gradiente termico | [9 empty] | T1 | 0.97554 | 4.9244e-12 |  | V1 | 0.00019403
Blocco | S' | P' | Q' | R' | ui_ω | ue_ω | ui_T | ue_T |  |  | 1586506469.5127 | 0.93821 |  |  | -2566785.6369
1 | 6.149e-10 | -5.7198e-10 | 6.3032e-10 | -5.9137e-10 | 8.082e-05 | 7.8518e-05 | 0.0015371 | 0.0016938 |  | T2 | 0.96403 | 1.564e-11 |  | V2 | 0.00037375
2 | 7.1782e-10 | -6.3186e-10 | 7.4461e-10 | -6.7166e-10 | 0.00012201 | 0.00011628 | 0.0017495 | 0.0020617 |  |  | 1342990721.0123 | 0.90203 |  |  | -2513486.5813
3 | 1.5973e-09 | -1.2609e-09 | 1.6738e-09 | -1.4204e-09 | 0.00025106 | 0.0002319 | 0.0022978 | 0.0030503 |  | T3 | 0.95427 | 9.4567e-11 |  | V3 | 0.00084989
4 | 2.1023e-09 | -2.0418e-09 | 2.1265e-09 | -2.0684e-09 | 0.0003941 | 0.00038933 | 0.0033419 | 0.0034806 |  |  | 597436121.5123 | 0.84862 |  |  | -1522777.7496
5 | 2.3023e-09 | -2.2681e-09 | 2.3165e-09 | -2.283e-09 | 0.00043394 | 0.00043121 | 0.0035717 | 0.0036479 |  | T4 | 0.98862 | 3.0742e-12 |  | V4 | 0.00017643
[11 empty] | 470256155.9497 | 0.97266 |  |  | -1756874.462
[10 empty] | T5 | 0.99389 | 9.1928e-13 |  | V5 | 9.7905e-05
[11 empty] | 431686763.8043 | 0.98554 |  |  | -1729181.9248
Primo calcolo di tentativo | [7 empty] | Combinazione lineare
pi, w, DT + ui=0 |  |  |  | pi, w, DT + ui=tentativo |  |  |  | Rispetto alle c.c. al bordo esterno
ui1 | 0 | ue1 | 0.00019403 | ui1 | 0.000794 | ue1 | 0.00096861 | ui1 | 0.0023947 | ue1 | 0.0025302
ni1 | 0 | ne1 | -2566785.6369 | ni1 | 0 | ne1 | -1307099.5001 | ni1 | 0 | ne1 | 1232414.9732
ui2 | 0.00019403 | ue2 | 0.00052066 | ui2 | 0.00096861 | ue2 | 0.0012871 | ui2 | 0.0025302 | ue2 | 0.0028322 |  | ne5 | 1734705.5063
ni2 | -2566785.6369 | ne2 | -4568233.3823 | ni2 | -1307099.5001 | ne2 | -2391701.8053 | ni2 | 1232414.9732 | ne2 | 1996163.7746
ui3 | 0.00052066 | ue3 | 0.00091473 | ui3 | 0.0012871 | ue3 | 0.0018519 | ui3 | 0.0028322 | ue3 | 0.0037413
ni3 | -4568233.3823 | ne3 | -5088391.2495 | ni3 | -2391701.8053 | ne3 | -2783465.284 | ni3 | 1996163.7746 | ne3 | 1863242.0806
ui4 | 0.00091473 | ue4 | 0.0010651 | ui4 | 0.0018519 | ue4 | 0.0019987 | ui4 | 0.0037413 | ue4 | 0.0038809
ni4 | -5088391.2495 | ne4 | -6275995.3417 | ni4 | -2783465.284 | ne4 | -3593361.1734 | ni4 | 1863242.0806 | ne4 | 1814802.0966
ui5 | 0.0010651 | ue5 | 0.0011507 | ui5 | 0.0019987 | ue5 | 0.0020811 | ui5 | 0.0038809 | ue5 | 0.0039568 |  | ne5 | ui1
ni5 | -6275995.3417 | ne5 | -7454602.7213 | ni5 | -3593361.1734 | ne5 | -4407739.6127 | ni5 | 1814802.0966 | ne5 | 1734705.5063 |  | -7454602.7213 | 0
[13 empty] | -4407739.6127 | 0.000794
[13 empty] | 3837359078.8479 | -7454602.7213
Stato di tensione alle interfacce
r | b | T | E | α* | σ_r | σ_c | σ_VM | Fc | A | Rm | [6 empty] | 0 | 0.0003 | 0.0006 | 0.0009 | 0.0012 | 0.0015 | 0.0018 | 0.0021 | 0.0024 | 0.0027 | 0.003
m | m | °C | Pa | 1/°C | MPa | MPa | MPa | N | m^2 | MPa | [6 empty] | -7454602.7213 | -6303394.9976 | -5152187.274 | -4000979.5503 | -2849771.8267 | -1698564.103 | -547356.3794 | 603851.3443 | 1755059.0679 | 2906266.7916 | 4057474.5153
0.2165 | 0.022 | 499.59 | 177123902233.787 | 1.4676e-05 | 0 | 712.446 | 712.446 |  |  | 1168.5394
0.23858 | 0.022 | 506.83 | 176643265405.6931 | 1.4705e-05 | 56.0189 | 625.5347 | 599.4914 | 649937.4769 | 0.00097152 | 1167.4786
0.28115 | 0.0045 | 527.22 | 175272466627.5682 | 1.4786e-05 | 443.5919 | 584.1467 | 528.0894 | 697740.2965 | 0.0011281 | 1164.0915
0.37322 | 0.0045 | 603.42 | 169661596725.7217 | 1.509e-05 | 414.0538 | 331.2912 | 379.5023 | 379279.653 | 0.00082863 | 1128.3363
0.38871 | 0.0484 | 620.55 | 168209806915.6777 | 1.5158e-05 | 37.4959 | 159.3889 | 144.341 | 142589.0503 | 0.00081942 | 1108.5747
0.397 | 0.0484 | 630.22 | 167343391310.0254 | 1.5197e-05 | 35.841 | 126.7557 | 113.1748 | 114811.5206 | 0.00080247 | 1094.0796
* per ogni interfaccia usare lo spessore b vero
[7 empty] | Σ | 1984357.9974 | 0.0045501
[7 empty] | sc,m | 436.1085 | MPa
[7 empty] | Rm | 1141.6387 | MPa
[7 empty] | nBURST | 5899.0729 | rpm
u
0.0023947
0.0025302
0.0028322
0.0037413
0.0038809
𝑏=(𝑏_𝑖+𝑏_𝑒)/(𝑟_𝑖+𝑟_𝑒 ) (𝑟_𝑖+(𝑟_𝑒−𝑟_𝑖)/3⋅(𝑏_𝑖+2𝑏_𝑒)/(𝑏_𝑖+𝑏_𝑒 ))

## pale
Condizioni al contorno |  |  |  | Geometria, gradienti termici e proprietà dei materiali dei settori
massa pale | 0.7369 | kg |  | Blocco | Di | De | b equival | Ti | Te | DTr | Tm | E | α* | r | bi | be | Rm |  | T | E | alpha | Rm | Rp02
raggio pale | 0.5263 | m |  |  | m | m | m | °C | °C | °C | °C | Pa | 1/°C | kg/m^3 | m | m | MPa |  | 20 | 207600 | 1.29e-05 | 1339 | 1100
massa slot | 0.1205 | kg |  | 1 | 0.433 | 0.47716 | 0.022 | 499.59 | 506.83 | 7.24 | 503.21 | 176883903184.5568 | 0 | 0 | 0.022 | 0.022 | 1168.0138 |  | 100 | 202700 | 1.31e-05 | 1300 | 1061
raggio slot | 0.404 | m |  | 2 | 0.47716 | 0.5623 | 0.013011 | 506.83 | 527.22 | 20.39 | 517.025 | 175961519112.5293 | 0 | 0 | 0.022 | 0.0045 | 1165.8868 |  | 200 | 196600 | 1.34e-05 | 1255 | 1035
numero pale | 68 |  |  | 3 | 0.5623 | 0.74644 | 0.0045 | 527.22 | 603.42 | 76.2 | 565.32 | 172597833464.5251 | 0 | 0 | 0.0045 | 0.0045 | 1153.3182 |  | 300 | 190300 | 1.38e-05 | 1213 | 1015
Velocità rotazione | 3646 | rpm |  | 4 | 0.74644 | 0.77742 | 0.026599 | 603.42 | 620.55 | 17.13 | 611.985 | 168948034149.1798 | 0 | 0 | 0.0045 | 0.0484 | 1119.3105 |  | 400 | 183700 | 1.42e-05 | 1190 | 1000
|  |  |  | 5 | 0.77742 | 0.794 | 0.0484 | 620.55 | 630.22 | 9.67 | 625.385 | 167781194736.3518 | 0 | 0 | 0.0484 | 0.0484 | 1101.6644 |  | 500 | 177000 | 1.46e-05 | 1170 | 980
tiro pale | 3844513.6201 | N | [9 empty] | valore medio | [6 empty] | 550 | 173700 | 1.49e-05 | 1153 | 966
tiro slot | 482578.4113 | N | [9 empty] | E lineare | delta E polinomiale | [5 empty] | 600 | 170000 | 1.51e-05 | 1136 | 940
[12 empty] | 176367134230.5612 | -516768953.9957 | [5 empty] | 650 | 165410 | 1.54e-05 | 1054 | 906
pe | -35841022.8576 | Pa | [9 empty] | 175456269292.1108 | -505249820.4185
pi | 0 | Pa | [9 empty] | 172272033157.2967 | -325800307.2284 | [5 empty] | REG.LIN E | -65.933 | 209545.299
[12 empty] | 169195267876.603 | 247233727.4232 | [5 empty] | REG LIN ALPHA | 3.9849e-09 | 1.2686e-05
[12 empty] | 168311765149.4779 | 530570413.126
deformabilità per carico radiale interno e esterno, centrifugo e gradiente termico | [9 empty] | T1 | 0.97554 | 4.9244e-12 |  | V1 | 0
Blocco | S' | P' | Q' | R' | ui_ω | ue_ω | ui_T | ue_T |  |  | 1586506469.5127 | 0.93821 |  |  | 0
1 | 6.149e-10 | -5.7198e-10 | 6.3032e-10 | -5.9137e-10 | 0 | 0 | 0 | 0 |  | T2 | 0.96403 | 1.564e-11 |  | V2 | 0
2 | 7.1782e-10 | -6.3186e-10 | 7.4461e-10 | -6.7166e-10 | 0 | 0 | 0 | 0 |  |  | 1342990721.0123 | 0.90203 |  |  | 0
3 | 1.5973e-09 | -1.2609e-09 | 1.6738e-09 | -1.4204e-09 | 0 | 0 | 0 | 0 |  | T3 | 0.95427 | 9.4567e-11 |  | V3 | 0
4 | 2.1023e-09 | -2.0418e-09 | 2.1265e-09 | -2.0684e-09 | 0 | 0 | 0 | 0 |  |  | 597436121.5123 | 0.84862 |  |  | 0
5 | 2.3023e-09 | -2.2681e-09 | 2.3165e-09 | -2.283e-09 | 0 | 0 | 0 | 0 |  | T4 | 0.98862 | 3.0742e-12 |  | V4 | 0
[11 empty] | 470256155.9497 | 0.97266 |  |  | 0
[10 empty] | T5 | 0.99389 | 9.1928e-13 |  | V5 | 0
[11 empty] | 431686763.8043 | 0.98554 |  |  | 0
Primo calcolo di tentativo | [7 empty] | Combinazione lineare
pi, w, DT + ui=0 |  |  |  | pi, w, DT + ui=tentativo |  |  |  | Rispetto alle c.c. al bordo esterno
ui1 | 0 | ue1 | 0 | ui1 | 0.000794 | ue1 | 0.00077458 | ui1 | 0.00045206 | ue1 | 0.000441
ni1 | 0 | ne1 | 0 | ni1 | 0 | ne1 | 1259686.1368 | ni1 | 0 | ne1 | 717191.5507
ui2 | 0 | ue2 | 0 | ui2 | 0.00077458 | ue2 | 0.00076642 | ui2 | 0.000441 | ue2 | 0.00043635 |  | ne5 | 1734705.5063
ni2 | 0 | ne2 | 0 | ni2 | 1259686.1368 | ne2 | 2176531.5769 | ni2 | 717191.5507 | ne2 | 1239189.6769
ui3 | 0 | ue3 | 0 | ui3 | 0.00076642 | ue3 | 0.0009372 | ui3 | 0.00043635 | ue3 | 0.00053359
ni3 | 0 | ne3 | 0 | ni3 | 2176531.5769 | ne3 | 2304925.9654 | ni3 | 1239189.6769 | ne3 | 1312289.9262
ui4 | 0 | ue4 | 0 | ui4 | 0.0009372 | ue4 | 0.00093362 | ui4 | 0.00053359 | ue4 | 0.00053155
ni4 | 0 | ne4 | 0 | ni4 | 2304925.9654 | ne4 | 2682634.1683 | ni4 | 1312289.9262 | ne4 | 1527334.8678
ui5 | 0 | ue5 | 0 | ui5 | 0.00093362 | ue5 | 0.00093038 | ui5 | 0.00053155 | ue5 | 0.00052971 |  | ne5 | ui1
ni5 | 0 | ne5 | 0 | ni5 | 2682634.1683 | ne5 | 3046863.1086 | ni5 | 1527334.8678 | ne5 | 1734705.5063 |  | 0 | 0
[13 empty] | 3046863.1086 | 0.000794
[13 empty] | 3837359078.8479 | 0
Stato di tensione alle interfacce
r | b | T | E | α* | σ_r | σ_c | σ_VM | Fc | A | Rm | [6 empty] | 0 | 0.0003 | 0.0006 | 0.0009 | 0.0012 | 0.0015 | 0.0018 | 0.0021 | 0.0024 | 0.0027 | 0.003
m | m | °C | Pa | 1/°C | MPa | MPa | MPa | N | m^2 | MPa | [6 empty] | 0 | 1151207.7237 | 2302415.4473 | 3453623.171 | 4604830.8946 | 5756038.6183 | 6907246.3419 | 8058454.0656 | 9209661.7892 | 10360869.5129 | 11512077.2365
0.2165 | 0.022 | 499.59 | 177123902233.787 | 0 | 0 | 369.8389 | 369.8389 |  |  | 1168.5394
0.23858 | 0.022 | 506.83 | 176643265405.6931 | 0 | 32.5996 | 336.2934 | 321.2366 | 343010.8047 | 0.00048576 | 1167.4786
0.28115 | 0.0045 | 527.22 | 175272466627.5682 | 0 | 275.3755 | 354.6412 | 322.4013 | 382889.0311 | 0.00056405 | 1164.0915
0.37322 | 0.0045 | 603.42 | 169661596725.7217 | 0 | 291.62 | 330.0478 | 312.6103 | 283676.924 | 0.00041431 | 1128.3363
0.38871 | 0.0484 | 620.55 | 168209806915.6777 | 0 | 31.5565 | 239.4888 | 225.3736 | 202554.5862 | 0.00040971 | 1108.5747
0.397 | 0.0484 | 630.22 | 167343391310.0254 | 0 | 35.841 | 234.034 | 218.3312 | 189994.4258 | 0.00040124 | 1094.0796
* per ogni interfaccia usare lo spessore b vero
[7 empty] | Σ | 1402125.7717 | 0.0022751
[7 empty] | sc,m | 616.299 | MPa
[7 empty] | Rm | 1141.6387 | MPa
[7 empty] | nBURST | 4962.326 | rpm
u
0.00045206
0.000441
0.00043635
0.00053359
0.00053155
𝑏=(𝑏_𝑖+𝑏_𝑒)/(𝑟_𝑖+𝑟_𝑒 ) (𝑟_𝑖+(𝑟_𝑒−𝑟_𝑖)/3⋅(𝑏_𝑖+2𝑏_𝑒)/(𝑏_𝑖+𝑏_𝑒 ))

## disco
Condizioni al contorno |  |  |  | Geometria, gradienti termici e proprietà dei materiali dei settori
massa pale | 0.7369 | kg |  | Blocco | Di | De | b equival | Ti | Te | DTr | Tm | E | α* | r | bi | be | Rm |  | T | E | alpha | Rm | Rp02
raggio pale | 0.5263 | m |  |  | m | m | m | °C | °C | °C | °C | Pa | 1/°C | kg/m^3 | m | m | MPa |  | 20 | 207600 | 1.29e-05 | 1339 | 1100
massa slot | 0.1205 | kg |  | 1 | 0.433 | 0.47716 | 0.022 | 499.59 | 506.83 | 7.24 | 503.21 | 176883903184.5568 | 0 | 8219.8 | 0.022 | 0.022 | 1168.0138 |  | 100 | 202700 | 1.31e-05 | 1300 | 1061
raggio slot | 0.404 | m |  | 2 | 0.47716 | 0.5623 | 0.013011 | 506.83 | 527.22 | 20.39 | 517.025 | 175961519112.5293 | 0 | 8220 | 0.022 | 0.0045 | 1165.8868 |  | 200 | 196600 | 1.34e-05 | 1255 | 1035
numero pale | 0 |  |  | 3 | 0.5623 | 0.74644 | 0.0045 | 527.22 | 603.42 | 76.2 | 565.32 | 172597833464.5251 | 0 | 8220 | 0.0045 | 0.0045 | 1153.3182 |  | 300 | 190300 | 1.38e-05 | 1213 | 1015
Velocità rotazione | 3646 | rpm |  | 4 | 0.74644 | 0.77742 | 0.026599 | 603.42 | 620.55 | 17.13 | 611.985 | 168948034149.1798 | 0 | 8220 | 0.0045 | 0.0484 | 1119.3105 |  | 400 | 183700 | 1.42e-05 | 1190 | 1000
|  |  |  | 5 | 0.77742 | 0.794 | 0.0484 | 620.55 | 630.22 | 9.67 | 625.385 | 167781194736.3518 | 0 | 8220 | 0.0484 | 0.0484 | 1101.6644 |  | 500 | 177000 | 1.46e-05 | 1170 | 980
tiro pale | 0 | N | [9 empty] | valore medio | [6 empty] | 550 | 173700 | 1.49e-05 | 1153 | 966
tiro slot | 0 | N | [9 empty] | E lineare | delta E polinomiale | [5 empty] | 600 | 170000 | 1.51e-05 | 1136 | 940
[12 empty] | 176367134230.5612 | -516768953.9957 | [5 empty] | 650 | 165410 | 1.54e-05 | 1054 | 906
pe | 0 | Pa | [9 empty] | 175456269292.1108 | -505249820.4185
pi | 0 | Pa | [9 empty] | 172272033157.2967 | -325800307.2284 | [5 empty] | REG.LIN E | -65.933 | 209545.299
[12 empty] | 169195267876.603 | 247233727.4232 | [5 empty] | REG LIN ALPHA | 3.9849e-09 | 1.2686e-05
[12 empty] | 168311765149.4779 | 530570413.126
deformabilità per carico radiale interno e esterno, centrifugo e gradiente termico | [9 empty] | T1 | 0.97554 | 4.9244e-12 |  | V1 | -3.2577e-07
Blocco | S' | P' | Q' | R' | ui_ω | ue_ω | ui_T | ue_T |  |  | 1586506469.5127 | 0.93821 |  |  | -128222.0467
1 | 6.149e-10 | -5.7198e-10 | 6.3032e-10 | -5.9137e-10 | 8.082e-05 | 7.8518e-05 | 0 | 0 |  | T2 | 0.96403 | 1.564e-11 |  | V2 | -1.3473e-06
2 | 7.1782e-10 | -6.3186e-10 | 7.4461e-10 | -6.7166e-10 | 0.00012201 | 0.00011628 | 0 | 0 |  |  | 1342990721.0123 | 0.90203 |  |  | -163861.0899
3 | 1.5973e-09 | -1.2609e-09 | 1.6738e-09 | -1.4204e-09 | 0.00025106 | 0.0002319 | 0 | 0 |  | T3 | 0.95427 | 9.4567e-11 |  | V3 | -7.6728e-06
4 | 2.1023e-09 | -2.0418e-09 | 2.1265e-09 | -2.0684e-09 | 0.0003941 | 0.00038933 | 0 | 0 |  |  | 597436121.5123 | 0.84862 |  |  | -149990.1382
5 | 2.3023e-09 | -2.2681e-09 | 2.3165e-09 | -2.283e-09 | 0.00043394 | 0.00043121 | 0 | 0 |  | T4 | 0.98862 | 3.0742e-12 |  | V4 | -2.8882e-07
[11 empty] | 470256155.9497 | 0.97266 |  |  | -185328.4405
[10 empty] | T5 | 0.99389 | 9.1928e-13 |  | V5 | -8.6731e-08
[11 empty] | 431686763.8043 | 0.98554 |  |  | -187327.5994
Primo calcolo di tentativo | [7 empty] | Combinazione lineare
pi, w, DT + ui=0 |  |  |  | pi, w, DT + ui=tentativo |  |  |  | Rispetto alle c.c. al bordo esterno
ui1 | 0 | ue1 | -3.2577e-07 | ui1 | 0.000794 | ue1 | 0.00077425 | ui1 | 0.00020268 | ue1 | 0.0001974
ni1 | 0 | ne1 | -128222.0467 | ni1 | 0 | ne1 | 1131464.0901 | ni1 | 0 | ne1 | 193329.1256
ui2 | -3.2577e-07 | ue2 | -3.6667e-06 | ui2 | 0.00077425 | ue2 | 0.00076275 | ui2 | 0.0001974 | ue2 | 0.00019197 |  | ne5 | 0
ni2 | -128222.0467 | ne2 | -279959.3046 | ni2 | 1131464.0901 | ne2 | 1896572.2724 | ni2 | 193329.1256 | ne2 | 275628.5199
ui3 | -3.6667e-06 | ue3 | -3.7647e-05 | ui3 | 0.00076275 | ue3 | 0.00089955 | ui3 | 0.00019197 | ue3 | 0.00020158
ni3 | -279959.3046 | ne3 | -389758.7446 | ni3 | 1896572.2724 | ne3 | 1915167.2208 | ni3 | 275628.5199 | ne3 | 198603.4074
ui4 | -3.7647e-05 | ue4 | -3.8706e-05 | ui4 | 0.00089955 | ue4 | 0.00089492 | ui4 | 0.00020158 | ue4 | 0.00019961
ni4 | -389758.7446 | ne4 | -582135.2126 | ni4 | 1915167.2208 | ne4 | 2100498.9556 | ni4 | 198603.4074 | ne4 | 102641.8414
ui5 | -3.8706e-05 | ue5 | -3.9091e-05 | ui5 | 0.00089492 | ue5 | 0.00089129 | ui5 | 0.00019961 | ue5 | 0.0001984 |  | ne5 | ui1
ni5 | -582135.2126 | ne5 | -777751.2 | ni5 | 2100498.9556 | ne5 | 2269111.9086 | ni5 | 102641.8414 | ne5 | 3.2014e-10 |  | -777751.2 | 0
[13 empty] | 2269111.9086 | 0.000794
[13 empty] | 3837359078.8479 | -777751.2
Stato di tensione alle interfacce
r | b | T | E | α* | σ_r | σ_c | σ_VM | Fc | A | [7 empty] | 0 | 0.0003 | 0.0006 | 0.0009 | 0.0012 | 0.0015 | 0.0018 | 0.0021 | 0.0024 | 0.0027 | 0.003
m | m | °C | Pa | 1/°C | MPa | MPa | MPa | N | m^2 | [7 empty] | -777751.2 | 373456.5236 | 1524664.2473 | 2675871.9709 | 3827079.6946 | 4978287.4182 | 6129495.1419 | 7280702.8656 | 8431910.5892 | 9583118.3129 | 10734326.0365
0.2165 | 0.022 | 499.59 | 177123902233.787 | 0 | 0 | 165.8164 | 165.8164
0.23858 | 0.022 | 506.83 | 176643265405.6931 | 0 | 8.7877 | 148.7867 | 144.5932 | 152821.5925 | 0.00048576
0.28115 | 0.0045 | 527.22 | 175272466627.5682 | 0 | 61.2508 | 138.0527 | 119.8098 | 165790.7376 | 0.00056405
0.37322 | 0.0045 | 603.42 | 169661596725.7217 | 0 | 44.1341 | 104.8784 | 91.2063 | 100650.0185 | 0.00041431
0.38871 | 0.0484 | 620.55 | 168209806915.6777 | 0 | 2.1207 | 87.0166 | 85.9759 | 72548.2755 | 0.00040971
0.397 | 0.0484 | 630.22 | 167343391310.0254 | 0 | 6.6145e-15 | 83.6302 | 83.6302 | 68469.636 | 0.00040124
* per ogni interfaccia usare lo spessore b vero
[7 empty] | Σ | 560280.2602 | 0.0022751
[7 empty] | sc,m | 246.269 | MPa
[7 empty] | Rm | 1141.6387 | MPa
[7 empty] | nBURST | 7850.1167 | rpm
u
0.00020268
0.0001974
0.00019197
0.00020158
0.00019961
𝑏=(𝑏_𝑖+𝑏_𝑒)/(𝑟_𝑖+𝑟_𝑒 ) (𝑟_𝑖+(𝑟_𝑒−𝑟_𝑖)/3⋅(𝑏_𝑖+2𝑏_𝑒)/(𝑏_𝑖+𝑏_𝑒 ))

## temperatura
Condizioni al contorno |  |  |  | Geometria, gradienti termici e proprietà dei materiali dei settori
massa pale | 0.7369 | kg |  | Blocco | Di | De | b equival | Ti | Te | DTr | Tm | E | α* | r | bi | be | Rm |  | T | E | alpha | Rm | Rp02
raggio pale | 0.5263 | m |  |  | m | m | m | °C | °C | °C | °C | Pa | 1/°C | kg/m^3 | m | m | MPa |  | 20 | 207600 | 1.29e-05 | 1339 | 1100
massa slot | 0.1205 | kg |  | 1 | 0.433 | 0.47716 | 0.022 | 499.59 | 506.83 | 7.24 | 503.21 | 176883903184.5568 | 1.4691e-05 | 0 | 0.022 | 0.022 | 1168.0138 |  | 100 | 202700 | 1.31e-05 | 1300 | 1061
raggio slot | 0.404 | m |  | 2 | 0.47716 | 0.5623 | 0.013011 | 506.83 | 527.22 | 20.39 | 517.025 | 175961519112.5293 | 1.4746e-05 | 0 | 0.022 | 0.0045 | 1165.8868 |  | 200 | 196600 | 1.34e-05 | 1255 | 1035
numero pale | 0 |  |  | 3 | 0.5623 | 0.74644 | 0.0045 | 527.22 | 603.42 | 76.2 | 565.32 | 172597833464.5251 | 1.4938e-05 | 0 | 0.0045 | 0.0045 | 1153.3182 |  | 300 | 190300 | 1.38e-05 | 1213 | 1015
Velocità rotazione | 3646 | rpm |  | 4 | 0.74644 | 0.77742 | 0.026599 | 603.42 | 620.55 | 17.13 | 611.985 | 168948034149.1798 | 1.5124e-05 | 0 | 0.0045 | 0.0484 | 1119.3105 |  | 400 | 183700 | 1.42e-05 | 1190 | 1000
|  |  |  | 5 | 0.77742 | 0.794 | 0.0484 | 620.55 | 630.22 | 9.67 | 625.385 | 167781194736.3518 | 1.5178e-05 | 0 | 0.0484 | 0.0484 | 1101.6644 |  | 500 | 177000 | 1.46e-05 | 1170 | 980
tiro pale | 0 | N | [9 empty] | valore medio | [6 empty] | 550 | 173700 | 1.49e-05 | 1153 | 966
tiro slot | 0 | N | [9 empty] | E lineare | delta E polinomiale | [5 empty] | 600 | 170000 | 1.51e-05 | 1136 | 940
[12 empty] | 176367134230.5612 | -516768953.9957 | [5 empty] | 650 | 165410 | 1.54e-05 | 1054 | 906
pe | 0 | Pa | [9 empty] | 175456269292.1108 | -505249820.4185
pi | 0 | Pa | [9 empty] | 172272033157.2967 | -325800307.2284 | [5 empty] | REG.LIN E | -65.933 | 209545.299
[12 empty] | 169195267876.603 | 247233727.4232 | [5 empty] | REG LIN ALPHA | 3.9849e-09 | 1.2686e-05
[12 empty] | 168311765149.4779 | 530570413.126
deformabilità per carico radiale interno e esterno, centrifugo e gradiente termico | [9 empty] | T1 | 0.97554 | 4.9244e-12 |  | V1 | 0.00019436
Blocco | S' | P' | Q' | R' | ui_ω | ue_ω | ui_T | ue_T |  |  | 1586506469.5127 | 0.93821 |  |  | -2438563.5902
1 | 6.149e-10 | -5.7198e-10 | 6.3032e-10 | -5.9137e-10 | 0 | 0 | 0.0015371 | 0.0016938 |  | T2 | 0.96403 | 1.564e-11 |  | V2 | 0.0003751
2 | 7.1782e-10 | -6.3186e-10 | 7.4461e-10 | -6.7166e-10 | 0 | 0 | 0.0017495 | 0.0020617 |  |  | 1342990721.0123 | 0.90203 |  |  | -2349625.4914
3 | 1.5973e-09 | -1.2609e-09 | 1.6738e-09 | -1.4204e-09 | 0 | 0 | 0.0022978 | 0.0030503 |  | T3 | 0.95427 | 9.4567e-11 |  | V3 | 0.00085756
4 | 2.1023e-09 | -2.0418e-09 | 2.1265e-09 | -2.0684e-09 | 0 | 0 | 0.0033419 | 0.0034806 |  |  | 597436121.5123 | 0.84862 |  |  | -1372787.6115
5 | 2.3023e-09 | -2.2681e-09 | 2.3165e-09 | -2.283e-09 | 0 | 0 | 0.0035717 | 0.0036479 |  | T4 | 0.98862 | 3.0742e-12 |  | V4 | 0.00017672
[11 empty] | 470256155.9497 | 0.97266 |  |  | -1571546.0215
[10 empty] | T5 | 0.99389 | 9.1928e-13 |  | V5 | 9.7992e-05
[11 empty] | 431686763.8043 | 0.98554 |  |  | -1541854.3254
Primo calcolo di tentativo | [7 empty] | Combinazione lineare
pi, w, DT + ui=0 |  |  |  | pi, w, DT + ui=tentativo |  |  |  | Rispetto alle c.c. al bordo esterno
ui1 | 0 | ue1 | 0.00019436 | ui1 | 0.000794 | ue1 | 0.00096894 | ui1 | 0.00174 | ue1 | 0.0018918
ni1 | 0 | ne1 | -2438563.5902 | ni1 | 0 | ne1 | -1178877.4534 | ni1 | 0 | ne1 | 321894.2968
ui2 | 0.00019436 | ue2 | 0.00052433 | ui2 | 0.00096894 | ue2 | 0.0012907 | ui2 | 0.0018918 | ue2 | 0.0022038 |  | ne5 | 0
ni2 | -2438563.5902 | ne2 | -4288274.0777 | ni2 | -1178877.4534 | ne2 | -2111742.5008 | ni2 | 321894.2968 | ne2 | 481345.5778
ui3 | 0.00052433 | ue3 | 0.00095238 | ui3 | 0.0012907 | ue3 | 0.0018896 | ui3 | 0.0022038 | ue3 | 0.0030061
ni3 | -4288274.0777 | ne3 | -4698632.5048 | ni3 | -2111742.5008 | ne3 | -2393706.5394 | ni3 | 481345.5778 | ne3 | 352348.747
ui4 | 0.00095238 | ue4 | 0.0011038 | ui4 | 0.0018896 | ue4 | 0.0020374 | ui4 | 0.0030061 | ue4 | 0.0031497
ni4 | -4698632.5048 | ne4 | -5693860.1291 | ni4 | -2393706.5394 | ne4 | -3011225.9608 | ni4 | 352348.747 | ne4 | 184825.3874
ui5 | 0.0011038 | ue5 | 0.0011898 | ui5 | 0.0020374 | ue5 | 0.0021202 | ui5 | 0.0031497 | ue5 | 0.0032287 |  | ne5 | ui1
ni5 | -5693860.1291 | ne5 | -6676851.5213 | ni5 | -3011225.9608 | ne5 | -3629988.4127 | ni5 | 184825.3874 | ne5 | 0 |  | -6676851.5213 | 0
[13 empty] | -3629988.4127 | 0.000794
[13 empty] | 3837359078.8479 | -6676851.5213
Stato di tensione alle interfacce
r | b | T | E | α* | σ_r | σ_c | σ_VM | Fc | A | Rm | [6 empty] | 0 | 0.0003 | 0.0006 | 0.0009 | 0.0012 | 0.0015 | 0.0018 | 0.0021 | 0.0024 | 0.0027 | 0.003
m | m | °C | Pa | 1/°C | MPa | MPa | MPa | N | m^2 | MPa | [6 empty] | -6676851.5213 | -5525643.7976 | -4374436.074 | -3223228.3503 | -2072020.6266 | -920812.903 | 230394.8207 | 1381602.5443 | 2532810.268 | 3684017.9916 | 4835225.7153
0.2165 | 0.022 | 499.59 | 177123902233.787 | 1.4676e-05 | 0 | 176.7907 | 176.7907 |  |  | 1168.5394
0.23858 | 0.022 | 506.83 | 176643265405.6931 | 1.4705e-05 | 14.6316 | 140.4546 | 133.7405 | 154105.0797 | 0.00048576 | 1167.4786
0.28115 | 0.0045 | 527.22 | 175272466627.5682 | 1.4786e-05 | 106.9657 | 91.4527 | 100.1147 | 149060.5278 | 0.00056405 | 1164.0915
0.37322 | 0.0045 | 603.42 | 169661596725.7217 | 1.509e-05 | 78.2997 | -103.635 | 158.0685 | -5047.2895 | 0.00041431 | 1128.3363
0.38871 | 0.0484 | 620.55 | 168209806915.6777 | 1.5158e-05 | 3.8187 | -167.1165 | 169.0582 | -132513.8114 | 0.00040971 | 1108.5747
0.397 | 0.0484 | 630.22 | 167343391310.0254 | 1.5197e-05 | 0 | -190.9085 | 190.9085 | -143652.5412 | 0.00040124 | 1094.0796
* per ogni interfaccia usare lo spessore b vero
[7 empty] | Σ | 21951.9654 | 0.0022751
[7 empty] | sc,m | 9.6489 | MPa
[7 empty] | Rm | 1141.6387 | MPa
[7 empty] | nBURST | 39659.0285 | rpm
u
0.00174
0.0018918
0.0022038
0.0030061
0.0031497
𝑏=(𝑏_𝑖+𝑏_𝑒)/(𝑟_𝑖+𝑟_𝑒 ) (𝑟_𝑖+(𝑟_𝑒−𝑟_𝑖)/3⋅(𝑏_𝑖+2𝑏_𝑒)/(𝑏_𝑖+𝑏_𝑒 ))

## grafici
r | T | Rm | Rp02
0.2165 | 499.59 | 1168.5394 | 981.1772
0.2185 | 500.47 | 1168.4123 | 980.9311
0.23858 | 506.83 | 1167.4786 | 979.1041
0.28115 | 527.22 | 1164.0915 | 972.6372
0.318 | 552.45 | 1157.9661 | 963.1845
0.37322 | 603.42 | 1128.3363 | 938.1108
0.37947 | 610.18 | 1121.3467 | 934.0868
0.38326 | 614.38 | 1116.4912 | 931.4954
0.38871 | 620.55 | 1108.5747 | 927.5579
0.397 | 630.22 | 1094.0796 | 921.0645